## Data
TFES Lab (ME EN 4650)
Vapor-Compression Refrigeration: Raw Data Sheet
| Ambient Temperature, Tamb : |  |  |  | 23.5 | (oC)
| Barometric Pressure, Pamb : |  |  |  | 651.4 | (mm Hg)
| Electrical Power to Fans Only, Wfan: |  |  |  | 130 | (W)
Flow Rate | Total Power | Refrigerant State Points | [9 empty] | Air Temperatures
|  | T1 | P1 | T2 | P2 | T3 | P3 | T4 | P4 | T5 | P5 | Tc1 | Tc2 | Te1 | Te2
(gpm) | (W) | (oF) | (psig) | (oF) | (psig) | (oF) | (psig) | (oF) | (psig) | (oF) | (psig) | (oC) | (oC) | (oC) | (oC)
0.2 | 840 | 62 | 31 | 120 | 147 | 98 | 145 | 39 | 40 | 62 | 35 | 35.3 | 34.3 | 15.7 | 18.9
0.15 | 680 | 63 | 20 | 140 | 135 | 82 | 135 | 24 | 27 | 68 | 23 | 32.8 | 29.7 | 11.7 | 22.5
0.1 | 570 | 69 | 10 | 135 | 136 | 72 | 114 | 2 | 13 | 70 | 12 | 29.5 | 25.7 | 11.7 | 23
0.07 | 515 | 70 | 5 | 132 | 108 | 75 | 105 | -5 | 8 | 70 | 9 | 28.2 | 25 | 12.2 | 23